## tableau de base
|  |  | Ipuda |  |  | TBN |  |  | Umba |  |  | Roastbeef
1. Poids
|  | W | x | Mom't | W | x | Mom't | W | x | Mom't | W | x | Mom't
|  | (g) | (cm) | (g.cm) | (g) | (cm) | (g.cm) | (g) | (cm) | (g.cm) | (g) | (cm) | (g.cm)
| Coque | 180 | -0.65 | -117 | 140 | -0.1 | -14 | 180 | -0.05 | -9 | 200 | -2.25 | -450
| Pile / RC | 125 | -1.6 | -200 |  | -0.9 | 0 | 125 | -1.1 | -137.5 |  | -5 | 0
| Servo 1 | 37.5 | 0.8 | 30 |  | 1.2 | 0 | 37.5 | 1.5 | 56.25 |  | 1 | 0
| Servo 2 | 37.5 | 0.8 | 30 |  | 1.2 | 0 | 37.5 | 1.5 | 56.25 |  | 1 | 0
| Teau |  | 25 | 0 |  | 19 | 0 |  | 35 | 0 |  | 10 | 0
| Plest | 400 | -23 | -8280 | 300 | -17 | -4590 | 500 | -33 | -14850 | 590 | -8 | -4248
| Hmat |  | 75 | 0 |  | 60 | 0 |  | 80 | 0 |  | 63 | 0
| Pgree | 35 | 32.3 | 1130.5 | 20 | 26.7 | 534 | 35 | 35 | 1225 | 25 | 27.7 | 692.5
| Depl't coque | 775 | -9.5568 | -7406.5 | 430 | -9.4651 | -4070 | 865 | -15.7908 | -13659 | 756 | -5.2983 | -4005.5
| Poids dans l'air | 815 | g |  | 460 | g |  | 915 | g |  | 815 | g
2. Maitre bau
| Fb | 23 | mm |  | 27 | mm |  | 30 | mm |  | 25 | mm
| B | 114 | mm |  | 125 | mm |  | 170 | mm |  |  | mm
| Bwl | 106 | mm |  | 102 | mm |  | 140 | mm |  | 117 | mm
| D1 | 36 | mm |  | 29 | mm |  | 31 | mm |  | 70 | mm
| D2 | 30 | mm |  | 22 | mm |  | 25.3 | mm |  | 29 | mm
| A | 27.56 | cm2 |  | 19.89 | cm2 |  | 30.8467 | cm2 |  | 36.27 | cm2
| Lwl | 50 | cm |  | 39 | cm |  | 50 | cm |  | 40 | cm
| Cb | 0.56 |  |  | 0.55 |  |  | 0.56 |  |  | 0.52
| W | 771.68 | cm3 |  | 426.6405 | cm3 |  | 863.7067 | cm3 |  | 754.416 | cm3
Stabilite
|  | (cm) |  |  | (cm) |  |  | (cm) |  |  | (cm)
| OC | -1.2 | D1/3 |  | -0.96667 | D1/3 |  | -1.0333 | D1/3 |  | -2.3333 | D1/3
| CM | 3.3955 | 0.044 LB3/W |  | 4.2683 | 0.044 LB3/W |  | 6.9894 | 0.044 LB3/W |  | 3.7365 | 0.044 LB3/W
| GO | 9.5568 | reported |  | 9.4651 | reported |  | 15.7908 | reported |  | 5.2983 | reported
| GM | 11.7523 | OC+CM+GO |  | 12.7668 | OC+CM+GO |  | 21.7468 | OC+CM+GO |  | 6.7014 | OC+CM+GO
| Stab | 9068.9907 | g.cm |  | 5446.8157 | g.cm |  | 18782.8804 | g.cm |  | 5055.6424 | g.cm
Greement
| Surf GV | 12 | dm2 | 75% | 7.5 | dm2 | 75% | 15.9 | dm2 | 73.95% | 10 | dm2 | 76.92%
| bome |  | 32 | cm |  | 25 | cm |  | 39.75 | cm |  | 31.746 | cm
| Surf foc | 4 | dm2 | 25% | 2.5 | dm2 | 25% | 5.6 | dm2 | 26.05% | 3 | dm2 | 23.08%
| base |  | 42.6667 | cm |  | 33.3333 | cm |  | 53.75 | cm |  | 41.2698 | cm
| Total | 16 | dm2 |  | 10 | dm2 |  | 21.5 | dm2 |  | 13 | dm2
| V(30°) | 2.5152 | m/s |  | 2.7429 | m/s |  | 2.8845 | m/s |  | 2.4385 | m/s
NOTES :
Les chiffres a renseigner sont en bleu
On commence par estimer le devis de poids, le calcul en deduit le deplacement de coque requis
Ensuite, on etablit les proportions de la coque, la stabilite obtenue est calculee
On ajuste la voilure (et la hauteur du mat) pour obtenir V(30°) desire.
Les dimensions principales obtenues serviront de base aux etapes suivantes.

## aide
Coller les données :
Pt | -12.6477 | 3.4
| -11.7153 | 0.85 |  |  |  | FB | cm | 3.4
wl | -9.4847 | -0.85 |  |  |  | Bwl | par defaut | 12.6477
D2 | -5.3 | -2.2 |  |  |  | Bwl | cm | 10.6
D1 | -1.06 | -2.5 |  |  |  | D1 | cm | 2.5
| 1.06 | -2.5 |  |  |  | D2 | cm | 2.2
| 5.3 | -2.2 |  |  |  | Kprism |  | 0.6
| 9.4847 | -0.85
| 11.7153 | 0.85
| 12.6477 | 3.4
| Fb | franc-bord (milieu)
| B | Bau
| Bwl | Bau a la flottaison
| D1 | Creux dans l'axe
| D2 | creux a mi largeur de flottaison
Fb
D2
D1
Bwl