## coque
5 | 1 | 0 | 1 | 5 | 2 | 0 | 2 | 5 | 3 | 0 | 3 | 5 |  | 4 | 0 |  |  | 4 | 5 | 5 | 0
[22 empty] | Centre de Voilure : |  |  |  | CoV | 25.8717 | cm |  |  |  |  | Maitre | Fb | 25 | mm
[33 empty] | bau | B | 120 | mm
[22 empty] | Centre de derive : | 17.74% | Lwl requis : |  | CoD | 17 | cm | [5 empty] | Bwl | 110 | mm
[34 empty] | D1 | 36 | mm
[34 empty] | D2 | 30 | mm
[22 empty] | Centre de carene : | Voir SIMSON.xls |  |  | CoC | 23.3 | cm
[34 empty] | A | 28.6 | cm2
[22 empty] | Centre de gravite ; |  |  |  | CoG | 23.3032 | cm | [5 empty] | Lwl | 50 | cm
[34 empty] | Cb | 0.55
[23 empty] | masse |  | deplacement |  | z |  | Mom't / z | x |  | Mom't / x
[34 empty] | W | 786.5 | cm3
[22 empty] | Pcoq | 200 | g | 200 | g | 25 | cm | 5000 | 0 | cm | 0
P RC
[22 empty] | servo 1 | 40 | g | 40 | g | 7.5 | cm | 300 | 0.5 | cm | 20
5 | 1 | 0 | 1 | 5 | 2 | 0 | 2 | 5 | 3 | 0 | 3 | 5 |  | 4 | 0 |  |  | 4 | 5 | 5 | 0 | servo 2 | 40 | g | 40 | g | 15 | cm | 600 | 0.5 | cm | 20 | Stabilite |  | (cm)
[22 empty] | Piles | 95 | g | 95 | g | 33.5 | cm | 3182.5 | 0 | cm | 0 |  | OC | -1.2 | D1/3
[22 empty] | RC | 30 | g | 30 | g | 22 | cm | 660 | -1 | cm | -30 |  | CM | 3.7231 | 0.044 LB3/W
[22 empty] | Plest | 400 | g | 360 | g | 22.2 | cm | 7992 | -23.65 | cm | -8514 |  | GO | 9.8152 | reported
[22 empty] | Pgree | 25 | g | 25 | g | 27 | cm | 675 | 30 | cm | 750 |  | GM | 12.3383 | OC+CM+GO
[22 empty] | Total | 830 | g | 790 | g | 23.3032 | cm | 18409.5 | -9.8152 | cm | -7754 |  | Stab | 9704.0468 | g.cm
[33 empty] | Voilure | SA | 16.4 | dm2
[34 empty] | mat | 75 | cm
Remarque apres essais, un peu plus de franc-bord a l'etrave serait bienvenu !
[13 empty] | Loa | 50 |  | cm | Ipuda | [16 empty] | V(30°) | 2.5835 | m/s
[13 empty] | Lwl | 50 |  | cm
0.4

## voilure
DONNEES |  | (en gras)
Mat
| Loa | 50 | cm
| pos'n du mat | 18 | cm | from bow
| H du mat | 75 | cm | au dessus du pont
| Quete du mat | 2 | cm | (+ : en arriere)
Balestron
| Long totale | 45 | cm
| partie bome | 25 | cm
CALCULS
Grand' voile
[5 empty] | ki | Li*ki | hi | Li*hi*ki | Li*Li*ki/2
| H | 72 | cm
| L1 | 2 | cm | en tete de mat | 1 | 2 | 75 | 150 | 2 | Sag = | 12.084 | dm2 | 69.93% | de LxH
| L2 | 12.7 | cm |  | 4 | 50.8 | 57 | 2895.6 | 322.58
| L3 | 18.3 | cm |  | 2 | 36.6 | 39 | 1427.4 | 334.89 | CoPx = | 31.7428 | cm | au dessus du pont
| L4 | 22 | cm |  | 4 | 88 | 21 | 1848 | 968 | CoPz = | 10.3572 | cm | derriere le mat
| L5 | 24 | cm | a la bome | 1 | 24 | 3 | 72 | 288 | avec la quete |  |  | CoPz = | 9.5108
[5 empty] | 12 | 201.4 |  | 6393 | 1915.47 |  |  |  | (sans quete de mat)
Triangle avant
[10 empty] | Saf = | 4.275 | dm2
| h | 60 | cm |  |  | H triangle | 47.6471 | cm
|  | 3 | cm | au dessus du pont | [5 empty] | CoPxf = | 17.7895 | cm
| Hf | 45 | cm |  |  | S1 | 428.8235 | G1 | 17.8824 | CoPzf = | 5.8256 | cm | devant le mat
| Lf1 | 1 | cm |  |  | S2 | 1.3235 | G2 | 47.8824 | avec la quete |  |  | CoPzf simplifie = | 6.3
| Lf2 | 18 | cm |  |  | S | 427.5 | [5 empty] | (sans quete de mat)
[10 empty] | SA = | 16.359 | dm2
[10 empty] | CoVx = | 28.0965 | cm | 37.46% | de H
[5 empty] | Surface totale |  |  |  |  | CoVz = | 6.1283 | cm | derriere le mat
[10 empty] | CoV (centre de voilure) = | 25.8717 | cm | devant la ppAR
[11 empty] | 51.74% | de L